## HS-BG5000W wall mounted
Product paramters
Model | HS-BG5000W
Rated Voltage（V） | 51.2
Rated Capacity（Ah） | 100
Rated Energy（Wh） | 5120
Voltage Range（V） | 44.8-56
Charge Voltage Range（V） | 56-57.6
Cut-off Voltage（V） | 44.8
Recommend Charge Current（A） | 50
Max Charge Current（A） | 100
Max Discharge Current（A） | 100
Dimension：L*W*H（mm） | 420*160*580
Weight（kg） | 51
Communication Port | RS485、CAN
Display | LED+LCD
Terminal | Plug-in
Compatible inverter | Growatt, Goodwe, Sol-Ark, SRNE,DEYE
Humidity（%） | 5-95% RH
Charge Temperature Range（℃） | 0-45
Discharge Temperature Range（℃） | -20-60
Storage Temperature Range（℃） | -20-45
Cycle Life | ＞6000 （0.5C@ 25℃，80% DOD）
Design Life (Year) | 15
Safety & Certification | CE，FCC，RoHs
Transportation | UN38.3, MSDS